## Sheet1
Impact category | Unit | Total | Extr./Manuf. | Transportation | Utilization | End of Life
Climate change | kg CO2 eq | 2.13E+05 | 6.95E+04 | 2.99E+03 | 1.61E+05 | -2.09E+04 | 2.13E+05
Ozone depletion | kg CFC-11 eq | 1.73E+00 | 1.74E+00 | 4.73E-04 | 6.08E-03 | -9.94E-03
Human toxicity | kg 1,4-DB eq | 9.18E+05 | 3.18E+05 | 3.51E+02 | 6.96E+05 | -9.62E+04
Photochemical oxidant formation | kg NMVOC | 7.68E+02 | 2.28E+02 | 1.38E+01 | 6.22E+02 | -9.62E+01
Particulate matter formation | kg PM10 eq | 8.06E+02 | 2.53E+02 | 3.99E+00 | 6.68E+02 | -1.19E+02
Ionizing radiation | kg U235 eq | 3.08E+04 | 1.59E+04 | 2.83E+02 | 1.76E+04 | -2.88E+03
Terrestrial acidification | kg SO2 eq | 1.45E+03 | 5.21E+02 | 9.02E+00 | 1.08E+03 | -1.61E+02
Freshwater eutrophication | kg P eq | 4.40E+02 | 1.62E+02 | 2.67E-01 | 3.33E+02 | -5.59E+01
Marine eutrophication | kg N eq | 2.52E+02 | 7.58E+01 | 4.09E+00 | 2.03E+02 | -3.06E+01
Terrestrial ecotoxicity | kg 1,4-DB eq | 3.40E+02 | 2.00E+01 | 5.13E-01 | 3.22E+02 | -2.39E+00
Freshwater ecotoxicity | kg 1,4-DB eq | 1.02E+04 | 4.21E+03 | 7.52E+00 | 7.22E+03 | -1.25E+03
Marine ecotoxicity | kg 1,4-DB eq | 1.18E+04 | 4.73E+03 | 9.15E+00 | 8.35E+03 | -1.26E+03
Agricultural land occupation | m2a | 2.47E+04 | 1.27E+03 | 1.15E+01 | 2.38E+04 | -4.09E+02
Urban land occupation | m2a | 3.15E+03 | 9.96E+02 | 3.65E+01 | 2.37E+03 | -2.58E+02
Natural land transformation | m2 | 2.08E+02 | 1.11E+01 | 1.08E+00 | 1.99E+02 | -3.37E+00
Water depletion | m3 | 1.57E+03 | 6.37E+02 | 1.12E+01 | 1.13E+03 | -2.05E+02
Metal depletion | kg Fe eq | 2.57E+05 | 1.33E+05 | 1.40E+02 | 2.21E+05 | -9.72E+04
Fossil depletion | kg oil eq | 3.65E+04 | 1.60E+04 | 1.10E+03 | 2.58E+04 | -6.32E+03
Impact category | Unit | Total | Extr./Manuf. | Transportation | Utilization | End of Life
Climate change | kg CO2 eq | 213000 | 69500 | 2990 | 161000 | -20900
Ozone depletion | kg CFC-11 eq | 1.73 | 1.74 | 0 | 0.01 | -0.01
Human toxicity | kg 1,4-DB eq | 918000 | 318000 | 351 | 696000 | -96200
Photochemical oxidant formation | kg NMVOC | 768 | 228 | 13.8 | 622 | -96.2
Particulate matter formation | kg PM10 eq | 806 | 253 | 3.99 | 668 | -119
Ionizing radiation | kg U235 eq | 30800 | 15900 | 283 | 17600 | -2880
Terrestrial acidification | kg SO2 eq | 1450 | 521 | 9.02 | 1080 | -161
Freshwater eutrophication | kg P eq | 440 | 162 | 0.27 | 333 | -55.9
Marine eutrophication | kg N eq | 252 | 75.8 | 4.09 | 203 | -30.6
Terrestrial ecotoxicity | kg 1,4-DB eq | 340 | 20 | 0.51 | 322 | -2.39
Freshwater ecotoxicity | kg 1,4-DB eq | 10200 | 4210 | 7.52 | 7220 | -1250
Marine ecotoxicity | kg 1,4-DB eq | 11800 | 4730 | 9.15 | 8350 | -1260
Agricultural land occupation | m2a | 24700 | 1270 | 11.5 | 23800 | -409
Urban land occupation | m2a | 3150 | 996 | 36.5 | 2370 | -258
Natural land transformation | m2 | 208 | 11.1 | 1.08 | 199 | -3.37
Water depletion | m3 | 1570 | 637 | 11.2 | 1130 | -205
Metal depletion | kg Fe eq | 257000 | 133000 | 140 | 221000 | -97200
Fossil depletion | kg oil eq | 36500 | 16000 | 1100 | 25800 | -6320
| 1 | MW
Ratio | 0.35 | actual DC size, MW
Mulitplier | 2.8571 | scale factor
20 | years
Impact category | Unit | Total | Extr./Manuf. | Transportation | Utilization | End of Life
Climate change | kg CO2 eq | 608571.4286 | 198571.4286 | 8542.8571 | 460000 | -59714.2857
Ozone depletion | kg CFC-11 eq | 4.9429 | 4.9714 | 0 | 0.028571 | -0.028571
Human toxicity | kg 1,4-DB eq | 2622857.1429 | 908571.4286 | 1002.8571 | 1988571.4286 | -274857.1429
Photochemical oxidant formation | kg NMVOC | 2194.2857 | 651.4286 | 39.4286 | 1777.1429 | -274.8571
Particulate matter formation | kg PM10 eq | 2302.8571 | 722.8571 | 11.4 | 1908.5714 | -340
Ionizing radiation | kg U235 eq | 88000 | 45428.5714 | 808.5714 | 50285.7143 | -8228.5714
Terrestrial acidification | kg SO2 eq | 4142.8571 | 1488.5714 | 25.7714 | 3085.7143 | -460
Freshwater eutrophication | kg P eq | 1257.1429 | 462.8571 | 0.77143 | 951.4286 | -159.7143
Marine eutrophication | kg N eq | 720 | 216.5714 | 11.6857 | 580 | -87.4286
Terrestrial ecotoxicity | kg 1,4-DB eq | 971.4286 | 57.1429 | 1.4571 | 920 | -6.8286
Freshwater ecotoxicity | kg 1,4-DB eq | 29142.8571 | 12028.5714 | 21.4857 | 20628.5714 | -3571.4286
Marine ecotoxicity | kg 1,4-DB eq | 33714.2857 | 13514.2857 | 26.1429 | 23857.1429 | -3600
Agricultural land occupation | m2a | 70571.4286 | 3628.5714 | 32.8571 | 68000 | -1168.5714
Urban land occupation | m2a | 9000 | 2845.7143 | 104.2857 | 6771.4286 | -737.1429
Natural land transformation | m2 | 594.2857 | 31.7143 | 3.0857 | 568.5714 | -9.6286
Water depletion | m3 | 4485.7143 | 1820 | 32 | 3228.5714 | -585.7143
Metal depletion | kg Fe eq | 734285.7143 | 380000 | 400 | 631428.5714 | -277714.2857
Fossil depletion | kg oil eq | 104285.7143 | 45714.2857 | 3142.8571 | 73714.2857 | -18057.1429